## Feuil1
Conflits
HDMI/I2C-2
| Ethernet |  |  |  | I2C |  |  |  | I2C-3/CAM CPI
| Name | PIN OUT | PIN APALI |  | I2C-1
A | DI0-P | 1 | 50 |  | Name | PIN OUT | PIN APALI
| DI0-N | 2 | 48 |  | SCL |  | 211
B | DI1-P | 3 | 56 |  | SDA |  | 209
| DI1-N | 6 | 54 |  | I2C-2
C | DI2-P | 4 | 32 |  | SCL |  | 207
| DI2-N | 5 | 34 |  | SDA |  | 205
D | DI3-P | 7 | 38 |  | I2C-3
| DI3-N | 8 | 40 |  | SCL |  | 203
[5 empty] | SDA |  | 201
I2C-4
[5 empty] | SCL |  | 274
[5 empty] | SDA |  | 262
HDMI
| Name | PIN OUT | PIN APALI
| TMDS Data 2+ | 1 | 222
| TMDS Data 2- | 3 | 224 |  | SPI
| TMDS Data 1+ | 4 | 228 |  | SPI-1
| TMDS Data 1- | 6 | 230 |  | Name | PIN OUT | PIN APALI
| TMDS Data 0+ | 7 | 234 |  | CS0 |  | 227
| TMDS Data 0- | 9 | 236 |  | MISO |  | 223
| TMDS Clock+ | 10 | 240 |  | MOSI |  | 225
| TMDS Clock- | 12 | 242 |  | SCLK |  | 221
| HPD | 19 | 232 |  | SPI-2
| CEC | 13 | 220 |  | CS0 |  | 233
| SCL | 15 | 207 |  | MISO |  | 229
| SDA | 16 | 205 |  | MOSI |  | 231
[5 empty] | SCLK |  | 235
CSI_4x
| Name | PIN OUT | PIN APALI |  | UART
| CLK+ |  | 163 |  | UART-1
| CLK- |  | 161 |  | Name | PIN OUT | PIN APALI
| D1+ |  | 157 |  | RX Apali |  | 118
| D1- |  | 155 |  | TX Apali |  | 112
| D2+ |  | 151 |  | UART-2
| D2- |  | 149 |  | RX Apali |  | 132
| D3+ |  | 145 |  | TX Apali |  | 126
| D3- |  | 143
| D4+ |  | 139
| D4- |  | 137
GPIO
[5 empty] | Name | PIN OUT | PIN APALI
| USB |  |  |  | GPIO-1 |  | 1
| USB-1 |  |  |  | GPIO-2 |  | 3
| Name | PIN OUT | PIN APALI |  | GPIO-3 |  | 5
| H2-D+ | A3 | 80 |  | GPIO-4 |  | 7
| H2-D- | A2 | 82 |  | GPIO-5 |  | 11
| USB-3 |  |  |  | GPIO-6 |  | 13
| H3-D+ | B3 | 86 |  | GPIO-7 |  | 15
| H3-D- | B2 | 88 |  | GPIO-8 |  | 17
DSI_2x
| Name | PIN OUT | PIN APALI
| BKL1_ON |  | 286
| BKL1_PMW |  | 239
| CLK+ |  | 127
| CLK- |  | 125
| D1+ |  | 121
| D1- |  | 119
| D2+ |  | 115
| D2- |  | 113
SD
| Name | PIN OUT | PIN APALI
| CD# | 2 | 190 | card detection
| CLK | 5 | 184
| CMD | 3 | 180
| D0 | 7 | 186
| D1 | 8 | 188
| D2 | 1 | 176
| D3 | 2 | 178
Note on C19: Laélien Garcia: Pas de data shields pour l'HDMI sue l'Apali