## Feuil1
Conflits
HDMI/I2C-2
| Ethernet |  |  | I2C |  |  |  | I2C-3/CAM CPI
| Name | PIN OUT | PIN APALI | I2C-1
A | DI0-P | 1 | 50 | Name | PIN OUT | PIN APALI
| DI0-N | 2 | 48 | SCL |  | 211
B | DI1-P | 3 | 56 | SDA |  | 209
| DI1-N | 6 | 54 | I2C-2
C | DI2-P | 4 | 32 | SCL |  | 207
| DI2-N | 5 | 34 | SDA |  | 205
D | DI3-P | 7 | 38 | I2C-3
| DI3-N | 8 | 40 | SCL |  | 203
|  |  |  | SDA |  | 201
I2C-4
|  |  |  | SCL |  | 274
|  |  |  | SDA |  | 262
HDMI
| Name | PIN OUT | PIN APALI
| TMDS Data 2+ | 1 | 222
| TMDS Data 2- | 3 | 224 | SPI
| TMDS Data 1+ | 4 | 228 | SPI-1
| TMDS Data 1- | 6 | 230 | Name | PIN OUT | PIN APALI
| TMDS Data 0+ | 7 | 234 | CS0 |  | 227
| TMDS Data 0- | 9 | 236 | MISO |  | 223
| TMDS Clock+ | 10 | 240 | MOSI |  | 225
| TMDS Clock- | 12 | 242 | SCLK |  | 221
| HPD | 19 | 232 | SPI-2
| CEC | 13 | 220 | CS0 |  | 233
| SCL | 15 | 207 | MISO |  | 229
| SDA | 16 | 205 | MOSI |  | 231
|  |  |  | SCLK |  | 235
CSI_4x
| Name | PIN OUT | PIN APALI | UART
| CLK+ |  | 163 | UART-1
| CLK- |  | 161 | Name | PIN OUT | PIN APALI
| D1+ |  | 157 | RX Apali |  | 118
| D1- |  | 155 | TX Apali |  | 112
| D2+ |  | 151 | UART-2
| D2- |  | 149 | RX Apali |  | 132
| D3+ |  | 145 | TX Apali |  | 126
| D3- |  | 143
| D4+ |  | 139
| D4- |  | 137
GPIO
|  |  |  | Name | PIN OUT | PIN APALI
| USB |  |  | GPIO-1 |  | 1
| USB-1 |  |  | GPIO-2 |  | 3
| Name | PIN OUT | PIN APALI | GPIO-3 |  | 5
| H2-D+ | A3 | 80 | GPIO-4 |  | 7
| H2-D- | A2 | 82 | GPIO-5 |  | 11
| USB-3 |  |  | GPIO-6 |  | 13
| H3-D+ | B3 | 86 | GPIO-7 |  | 15
| H3-D- | B2 | 88 | GPIO-8 |  | 17
DSI_2x
| Name | PIN OUT | PIN APALI
| BKL1_ON |  | 286
| BKL1_PMW |  | 239
| CLK+ |  | 127
| CLK- |  | 125
| D1+ |  | 121
| D1- |  | 119
| D2+ |  | 115
| D2- |  | 113
Note on C19: Laélien Garcia: Pas de data shields pour l'HDMI sue l'Apali