## Feuil1
Conflits
HDMI/I2C-2
Ethernet |  |  | I2C |  |  |  | I2C-3/CAM CPI
Name | PIN OUT | PIN APALI | I2C-1
DI0-P |  | 50 | Name | PIN OUT | PIN APALI
DI0-N |  | 48 | SCL |  | 211
DI1-P |  | 56 | SDA |  | 209
DI1-N |  | 54 | I2C-2
DI2-P |  | 32 | SCL |  | 207
DI2-N |  | 34 | SDA |  | 205
DI3-P |  | 38 | I2C-3
DI3-N |  | 40 | SCL |  | 203
|  |  | SDA |  | 201
I2C-4
|  |  | SCL |  | 274
|  |  | SDA |  | 262
HDMI
Name | PIN OUT | PIN APALI
TMDS Data 2+ |  | 222
TMDS Data 2- |  | 224 | SPI
TMDS Data 1+ |  | 228 | SPI-1
TMDS Data 1- |  | 230 | Name | PIN OUT | PIN APALI
TMDS Data 0+ |  | 234 | CS0 |  | 227
TMDS Data 0- |  | 236 | MISO |  | 223
TMDS Clock+ |  | 240 | MOSI |  | 225
TMDS Clock- |  | 242 | SCLK |  | 221
HPD |  | 232 | SPI-2
CEC |  | 220 | CS0 |  | 233
SCL |  | 207 | MISO |  | 229
SDA |  | 205 | MOSI |  | 231
|  |  | SCLK |  | 235
CSI_4x
Name | PIN OUT | PIN APALI | UART
CLK+ |  | 163 | UART-1
CLK- |  | 161 | Name | PIN OUT | PIN APALI
D1+ |  | 157 | RX Apali |  | 118
D1- |  | 155 | TX Apali |  | 112
D2+ |  | 151 | UART-2
D2- |  | 149 | RX Apali |  | 132
D3+ |  | 145 | TX Apali |  | 126
D3- |  | 143
D4+ |  | 139
D4- |  | 137
GPIO
|  |  | Name | PIN OUT | PIN APALI
USB |  |  | GPIO-1 |  | 1
USB-1 |  |  | GPIO-2 |  | 3
Name | PIN OUT | PIN APALI | GPIO-3 |  | 5
H2-D+ |  | 80 | GPIO-4 |  | 7
H2-D- |  | 82 | GPIO-5 |  | 11
USB-3 |  |  | GPIO-6 |  | 13
H3-D+ |  | 86 | GPIO-7 |  | 15
H3-D- |  | 88 | GPIO-8 |  | 17
DSI_2x
Name | PIN OUT | PIN APALI
BKL1_ON |  | 286
BKL1_PMW |  | 239
CLK+ |  | 127
CLK- |  | 125
D1+ |  | 121
D1- |  | 119
D2+ |  | 115
D2- |  | 113
Note on C19: Laélien Garcia: Pas de data shields pour l'HDMI sue l'Apali